## 附表1 设备报价清单
附表1：
山东航空学院教科研设备更新置换项目飞行模拟机设备采购报价清单
序号 | 设备名称 | 单位 | 数量 | 小序 | 技术规格、参数及要求 | 报价产品品牌 | 制造厂商 | 产品制造商属于工业行业的（中、小、微）型企业 | 报价产品型号 | 质保年限 | 报价产品的技术参数 （对应要求的技术参数一条条列出配置清单） | 报价产品的技术参数满足要求的技术参数程度（填写完全满足或优于或低于） | 报价单价（万元） | 合计金额（万元） | 满足或优于技术参数的国产或进口产品品牌有哪些（请列出具体的品牌及型号），如无品牌可以满足请说明具体原因，并建议最佳配置的技术参数
1 | 飞行模拟机 | 台（套） | 1 |  | 1.设备鉴定标准： 设备满足中国民航局 CCAR-60-R1 部的 5 级飞行模拟训练器鉴定标准。 2.仿真驾驶舱： 座舱构型及尺寸与塞斯纳 C172S G1000 NXi 型飞机 1：1。仪表面板开关与仪表位置与真机一致。 3.座舱外壳材质：玻璃钢复合材料。 仿真座椅前后、俯仰可调节，调整手柄的外形及安装位置与真机一致。驾驶舱仪表板颜色、材质、文字丝印、透光字等效果与真机一致。 4.飞行仿真系统： 飞行仿真软件采用国产自主研发仿真软件。飞行仿真模型基于真机试飞的自研数据包。包含空气动力学模型、发动机模型、电气系统仿真模型、燃油系统仿真模型、大气模型、地面模型、数据通讯平台等模块。 5.航电仿真系统： G1000 NXi 系统硬件为塞斯纳 C172S G1000 NXi 飞机 1：1 比例仿真件，屏幕带有防眩光玻璃保护，所有按键和旋钮触感与真机基本一致，达到盲测无差异水准； G1000 NXi PFD、MFD 及 GMA 整体外观与真机一致，PFD 与 MFD 所用屏幕分辨率与真机一致，PFD 页面布局，天地线风格与真机一致，MFD 地图配色风格与真机一致，MFD 页面组结构及页面内容与真机一致； G1000 NXi 航电仿真系统软件采用国产自主研发的软件系统； G1000 NXi 航电仿真系统的功能覆盖满足中国民航 141 航校飞行训练的功能要求。 6.操纵负荷系统： 采用独立的闭环电子载荷控制系统，可对副翼、升降舵、方向舵施加动态的力输出进行实时监测，并反馈给主计算机，从而对力输出进行实时补偿或修正，实现闭环电子负荷控制。 配备电加载力反馈操纵系统，力的精度±0.1N，完全符合 CCAR-60-R1 部5级训练器对操纵负荷系统的要求。 使用高精度伺服电机对俯仰和滚转轴上的操纵杆力和脚舵力进行仿真。可真实反应出飞机各种姿态、空速下的杆力及变化。在空中打配平后驾驶杆随动，与真机一致。配有 2 处急停开关：其中一个在驾驶舱，以便机组在紧急情况下禁用操纵负荷系统输出，另一个安装在教员控制台上。 采用 3 通道伺服电机驱动驾驶杆和脚蹬。 主控制器采用工业 PLC 控制器。 高精度力传感器，带有温度补偿与自校准功能。 自带故障诊断功能。 控制传输延迟小于 5ms。 7.教员台及检查员设备： 采用半封闭隔间，框架式结构搭建，与驾驶舱能够稳固相连。内部配备必要的教员台触摸屏，打印输出设备及教员操纵台（IOS）软件：教员可以控制和监视飞行机组成员的操作和训练的过程，能提供以下功能（包括但不限于）： 提供飞行器全重、重心、燃油装载和分配功能； 提供监控飞机各系统状态功能； 提供电源以及飞行器的快速配置功能； 提供机场、跑道及预设位置的选择设置功能； 提供温度、QNH、风向风速、气象条件（如雨、雪）、能见度、机场灯光等环境的设置功能； 提供飞机系统故障的插入、删除，以及故障清除的功能； 提供进近过程的垂直剖面和水平剖面飞行轨迹显示绘制的功能； 提供系统全部或部分冻结和解冻，位置冻结和解冻的功能； 提供飞行参数的记录与回放的功能。 教员台系统可使用触摸屏操作。可连接彩色打印机，用于飞行轨迹打印输出。 教员操纵台可设置故障不少于50项，包括发动机、电气系统、仪表显示、操纵系统、燃油系统等特殊故障情景。 8.QTG 模块： 能完成 CAAR-60 部对 5 级飞行训练器中鉴定测试指南要求的项目进行自动测试和手动测试，并提交 QTG 测试结果和提交鉴定 QTG 文档。QTG 格式为中文版本。用于 QTG 测试的验证数据需采用试飞数据。 9.视景显示系统： 视景显示系统由 IG 计算机、投影机等设备组成，视景显示系统负责将 IG 系统生成的多通道图像正确地投射到屏幕上： 视景系统采用国产化视景系统软件。 地形数据库：采用全国产自主研发视景系统，地形数据库准确且可编辑、可定制；显示系统视场角：水平 200 度，垂直 40 度。硬质投影环幕直径 4.5 米，高度 1.6 米，具体尺寸根据机房实际尺寸决定。 投影机分辨率 1080P，亮度 4000 流明，对比度 10000:1，平均光源寿命 20000 小时。视景系统的投影仪采用激光光源，可视螺旋桨运行效果。 模拟降水、降雪天气的视觉效果。 模拟三维云的视觉效果。 模拟雾等低能见度天气的视觉效果。 提供客户指定的至少 3 个精细客户化鉴定机场。 提供教员台软件上对投影机的开关、重启功能的远程操控和统一管理，一键开关机功能。 10.声音系统： 可模拟以下驾驶座舱声音：发动机声音、启动机声音、失速警告声音、襟翼操作声音、前轮接地声音、主轮接地声音、ELT 声音、环境音（风）、滑行轮子滚动声音、燃油泵声音、导航和通讯无线电音效、G1000 告警音和提示音。 12.计算机系统 处理器 8 核 8 线程、基础频率：3.0 GHz、最高睿频：3.7 GHz、三级缓存：32 MB、内存不低于8 GB（符合安全可靠测评）； 256G以上固态硬盘；飞行仿真计算机、仪表仿真计算机及教员控制台计算机采用核心显卡，视景仿真计算机采用5070以上独立显卡，支持DP、HDMI显示输出； 网口：千兆以太网； 电源功率：≥ 500 W。